## TG910 380V
Заказной код | Модель ПЧ | Наименование | Артикул | Кол-во в 1-ом ПЧ
TG1390010036 | TG910-P01K5-T3-B-X | DC fan | F06025N68D024-XHS65 | 1
TG1420090284 | TG910-P01K5-T3-B-X | Control board | AC310CON1-A1.5 | 1
TG1420010020 | TG910-P01K5-T3-B-X | Main board | AC300M2R2A40-A1.4 (0.75kW) | 1
TG1050040112 | TG910-P01K5-T3-B-X | Electrolytic Capacitor | 40/85℃-20%-330uF-400V-D30x40-2P4L-3M | 2
TG1390010036 | TG910-P02K2-T3-B-X | DC fan | F06025N68D024-XHS65 | 1
TG1420090284 | TG910-P02K2-T3-B-X | Control board | AC310CON1-A1.5 | 1
TG1420010028 | TG910-P02K2-T3-B-X | Main board | AC300M2R2A40-A1.4 (1.5kW) | 1
TG1050040021 | TG910-P02K2-T3-B-X | Electrolytic Capacitor | 40/85℃-20%-470uF-400V-D30x50-2P4L-3M | 2
TG1390010037 | TG910-P05K5-T3-B-X | DC fan | DA08025B24VA-XHS65 | 1
TG1420090284 | TG910-P05K5-T3-B-X | Control board | AC310CON1-A1.5 | 1
TG1420010268 | TG910-P05K5-T3-B-X | Main board | AC300M5R5A40-A1.9 (4kW) | 1
TG1050040109 | TG910-P05K5-T3-B-X | Electrolytic Capacitor | 25/105℃-20%-1200uF-400V-D35x65-4P4L-2M | 2
TG1390010037 | TG910-P07K5-T3-B-X | DC fan | DA08025B24VA-XHS65 | 1
TG1420090284 | TG910-P07K5-T3-B-X | Control board | AC310CON1-A1.5 | 1
TG1420010269 | TG910-P07K5-T3-B-X | Main board | AC300M5R5A40-A1.9 (5.5kW) | 1
TG1050040110 | TG910-P07K5-T3-B-X | Electrolytic Capacitor | 25/105℃-20%-1500uF-400V-D35x80-4P4L-2M | 2
TG1390010038 | TG910-P0011-T3-B-X | DC fan | DZ09238B24MA-XHS95 | 1
TG1420090284 | TG910-P0011-T3-B-X | Control board | AC310CON1-A1.5 | 1
TG1420010236 | TG910-P0011-T3-B-X | Main board | AC300M11A41-A1.7 (7.5KW) | 1
TG1050040111 | TG910-P0011-T3-B-X | Electrolytic Capacitor | 25/105℃-20%-1000uF-400V-D35x70-4P4L-3M | 4
TG1390010038 | TG910-P0015-T3-B-X | DC fan | DZ09238B24MA-XHS95 | 1
TG1420010237 | TG910-P0015-T3-B-X | Main board | AC300M11A41-A1.7 (11KW) | 1
TG1420090284 | TG910-P0015-T3-B-X | Control board | AC310CON1-A1.5 | 1
TG1050040109 | TG910-P0015-T3-B-X | Electrolytic Capacitor | 25/105℃-20%-1200uF-400V-D35x65-4P4L-2M | 4
TG1390010049 | TG910-P18K5-T3-B-X | DC fan | DZ12038B24UA-XHS80 | 1
TG1420050868 | TG910-P18K5-T3-B-X | Main board | AC300M22A41-B1.3 (15kW) | 1
TG1420090284 | TG910-P18K5-T3-B-X | Control board | AC310CON1-A1.5 | 1
TG1050040097 | TG910-P18K5-T3-B-X | Electrolytic Capacitor | 40/85℃-20%-1500uF-400V-D40x80-4P6.3L-5kH-2M | 4
TG1390010049 | TG910-P0022-T3-B-X | DC fan | DZ12038B24UA-XHS80 | 1
TG1420050869 | TG910-P0022-T3-B-X | Main board | AC300M22A41-B1.3 (18kW) | 1
TG1420090284 | TG910-P0022-T3-B-X | Control board | AC310CON1-A1.5 | 1
TG1050040088 | TG910-P0022-T3-B-X | Electrolytic Capacitor | 40/85℃-20%-1800uF-400V-D40x100-4P6.3L-5kH-2M | 4
TG1390010049 | TG910-P0030-T3-B-X | DC fan | DZ12038B24UA-XHS80 | 1
TG1420050870 | TG910-P0030-T3-B-X | Main board | AC300M22A41-B1.3 (22kW) | 1
TG1420090284 | TG910-P0030-T3-B-X | Control board | AC310CON1-A1.5 | 1
TG1050040087 | TG910-P0030-T3-B-X | Electrolytic Capacitor | 40/85℃-20%-2200uF-400V-D40x100-4P6.3L-5kH-2M | 4
TG1020010049 | TG910-P0037-T3-X-X | Rectifier module | 130A-1600V-M6-54x80x30mm-2M | 1
TG1390010048 | TG910-P0037-T3-X-X | DC fan | DZ12038B24UA-SM60 | 1
TG1420020017 | TG910-P0037-T3-X-X | Rectifier Board | AC300ACDC37-A1.3 (30kW) | 1
TG1420050866 | TG910-P0037-T3-X-X | Main board | AC300M37A41-A1.3 (30kW) | 1
TG1420090284 | TG910-P0037-T3-X-X | Control board | AC310CON1-A1.5 | 1
TG1420150072 | TG910-P0037-T3-X-X | Terminal Board | AC300P37-A1.5 | 1
TG1050040088 | TG910-P0037-T3-X-X | Electrolytic Capacitor | 40/85℃-20%-1800uF-400V-D40x100-4P6.3L-5kH-2M | 6
TG1390010048 | TG910-P0045-T3-X-X | DC fan | DZ12038B24UA-SM60 | 1
TG1420020018 | TG910-P0045-T3-X-X | Rectifier Board | AC300ACDC37-A1.3 (37kW) | 1
TG1420050867 | TG910-P0045-T3-X-X | Main board | AC300M37A41-A1.3 (37kW) | 1
TG1420090284 | TG910-P0045-T3-X-X | Control board | AC310CON1-A1.5 | 1
TG1420150072 | TG910-P0045-T3-X-X | Terminal Board | AC300P37-A1.5 | 1
TG1050040087 | TG910-P0045-T3-X-X | Electrolytic Capacitor | 40/85℃-20%-2200uF-400V-D40x100-4P6.3L-5kH-2M | 6
TG1020010050 | TG910-P0045-T3-X-X | Rectifier module | 200A-1600V-M6-54x80x30mm-3M | 1
TG1010010227 | TG910-P0055-T3-X-L | IGBT module | GD200HFX120C2S | 3
TG1020010051 | TG910-P0055-T3-X-L | Rectifier module | 100A-1600V-M5-20.8x80x30mm-3M | 3
TG1380020027 | TG910-P0055-T3-X-L | Current sensor | 200A-Vcc±15V-4V-40x30x29mm-XHS4Y-460 | 2
TG1390010126 | TG910-P0055-T3-X-L | DC fan | DA17251B24VA-FL200V (IP56) | 1
TG1420040166 | TG910-P0055-T3-X-L | IGBT board | 450IGBT1B-A1.0 (FF200R12KT4) | 3
TG1420050163 | TG910-P0055-T3-X-L | Main board | AC300D75-B1.1 (45KW) | 1
TG1420070057 | TG910-P0055-T3-X-L | Protection board | AC300SUB1-A1.2 | 1
TG1420090286 | TG910-P0055-T3-X-L | Control board | AC310CON2-A1.3 | 1
TG1340030010 | TG910-P0055-T3-X-L | DC contactor | ZJ400D/DC24V | 1
TG1050010011 | TG910-P0055-T3-X-L | Electrolytic Capacitor | 25/85℃-20%-4700uF-400V-M5P32-D78x116-2M | 4
TG1010010227 | TG910-P0075-T3-X-L | IGBT module | GD200HFX120C2S | 3
TG1020010051 | TG910-P0075-T3-X-L | Rectifier module | 100A-1600V-M5-20.8x80x30mm-3M | 3
TG1380020032 | TG910-P0075-T3-X-L | Current sensor | 300A-Vcc±15V-4V-40x30x29mm-XHS4Y-460 | 2
TG1390010126 | TG910-P0075-T3-X-L | DC fan | DA17251B24VA-FL200V (IP56) | 1
TG1420040166 | TG910-P0075-T3-X-L | IGBT board | 450IGBT1B-A1.0 (FF200R12KT4) | 3
TG1420050164 | TG910-P0075-T3-X-L | Main board | AC300D75-B1.1 (55KW) | 1
TG1420070057 | TG910-P0075-T3-X-L | Protection board | AC300SUB1-A1.2 | 1
TG1420090286 | TG910-P0075-T3-X-L | Control board | AC310CON2-A1.3 | 1
TG1340030010 | TG910-P0075-T3-X-L | DC contactor | ZJ400D/DC24V | 1
TG1050010015 | TG910-P0075-T3-X-L | Electrolytic Capacitor | 25/85℃-20%-5600uF-400V-M5P32-D78x131-2M | 4
TG1010010217 | TG910-P0090-T3-X-L | IGBT module | GD300HFX120C2S | 3
TG1020010052 | TG910-P0090-T3-X-L | Rectifier module | 160A-1600V-M6-34x80x29.5mm | 3
TG1380020032 | TG910-P0090-T3-X-L | Current sensor | 300A-Vcc±15V-4V-40x30x29mm-XHS4Y-460 | 2
TG1390010126 | TG910-P0090-T3-X-L | DC fan | DA17251B24VA-FL200V (IP56) | 1
TG1420040167 | TG910-P0090-T3-X-L | IGBT board | 450IGBT1B-A1.0 (FF300R12KT4) | 3
TG1420050166 | TG910-P0090-T3-X-L | Main board | AC300D75-B1.1 (75KW) | 1
TG1420070057 | TG910-P0090-T3-X-L | Protection board | AC300SUB1-A1.2 | 1
TG1420090286 | TG910-P0090-T3-X-L | Control board | AC310CON2-A1.3 | 1
TG1340030010 | TG910-P0090-T3-X-L | DC contactor | ZJ400D/DC24V | 1
TG1050010018 | TG910-P0090-T3-X-L | Electrolytic Capacitor | 25/85℃-20%-6800uF-400V-M5P32-D78x156-2M | 4
TG1010010218 | TG910-P0110-T3-X-L | IGBT module | GD450HFX120C2S | 3
TG1020010052 | TG910-P0110-T3-X-L | Rectifier module | 160A-1600V-M6-34x80x29.5mm | 3
TG1380020038 | TG910-P0110-T3-X-L | Current sensor | 600A-Vcc±15V-4V-40x30x29mm-XHS4Y-460 | 2
TG1390010050 | TG910-P0110-T3-X-L | DC fan | DA17251B24VA-FL200V | 1
TG1420040168 | TG910-P0110-T3-X-L | IGBT board | 450IGBT1B-A1.0 (FF450R12KT4) | 3
TG1420050221 | TG910-P0110-T3-X-L | Main board | AC300D75-B1.1 (90KW) | 1
TG1420070057 | TG910-P0110-T3-X-L | Protection board | AC300SUB1-A1.2 | 1
TG1420090286 | TG910-P0110-T3-X-L | Control board | AC310CON2-A1.3 | 1
TG1340030010 | TG910-P0110-T3-X-L | DC contactor | ZJ400D/DC24V | 1
TG1050010020 | TG910-P0110-T3-X-L | Electrolytic Capacitor | 25/85℃-20%-10000uF-400V-M5P31.4-D91x158-2kH | 4
TG1380010012 | TG910-P0110-T3-X-L | Temperature sensor | SZB-D70-3(5KΩ3222K L=410) | 1
TG1010010218 | TG910-P0132-T3-X-L | IGBT module | GD450HFX120C2S | 3
TG1020010053 | TG910-P0132-T3-X-L | Rectifier module | 200A-1600V-M6-34x80x29.5mm | 3
TG1380020038 | TG910-P0132-T3-X-L | Current sensor | 600A-Vcc±15V-4V-40x30x29mm-XHS4Y-460 | 2
TG1390010050 | TG910-P0132-T3-X-L | DC fan | DA17251B24VA-FL200V | 1
TG1420040168 | TG910-P0132-T3-X-L | IGBT board | 450IGBT1B-A1.0 (FF450R12KT4) | 3
TG1420050222 | TG910-P0132-T3-X-L | Main board | AC300D75-B1.1 (110KW) | 1
TG1420070057 | TG910-P0132-T3-X-L | Protection board | AC300SUB1-A1.2 | 1
TG1420090286 | TG910-P0132-T3-X-L | Control board | AC310CON2-A1.3 | 1
TG1340030010 | TG910-P0132-T3-X-L | DC contactor | ZJ400D/DC24V | 1
TG1050010022 | TG910-P0132-T3-X-L | Electrolytic Capacitor | 40/85℃-20%-12000uF-400V-M5P31.4-D90x157-5kH | 4
TG1380010012 | TG910-P0132-T3-X-L | Temperature sensor | SZB-D70-3(5KΩ3222K L=410) | 1
TG1010010125 | TG910-P0160-T3-X-L | IGBT module | FF600R12KE4 | 3
TG1020010051 | TG910-P0160-T3-X-L | Rectifier module | 100A-1600V-M5-20.8x80x30mm-3M | 9
TG1380020038 | TG910-P0160-T3-X-L | Current sensor | 600A-Vcc±15V-4V-40x30x29mm-XHS4Y-460 | 2
TG1390010050 | TG910-P0160-T3-X-L | DC fan | DA17251B24VA-FL200V | 2
TG1420010138 | TG910-P0160-T3-X-L | Main board | AC300POW1-A1.2 | 1
TG1420030003 | TG910-P0160-T3-X-L | Driver board | VCHI23-B2.0 | 3
TG1420040060 | TG910-P0160-T3-X-L | IGBT board | 600IGBT1BX1-A1.1 (FF600R12KE4) | 3
TG1420050904 | TG910-P0160-T3-X-L | Power supply board | P24W300-A1.1 | 1
TG1420070057 | TG910-P0160-T3-X-L | Protection board | AC300SUB1-A1.2 | 1
TG1420090286 | TG910-P0160-T3-X-L | Control board | AC310CON2-A1.3 | 1
TG1340030011 | TG910-P0160-T3-X-L | DC contactor | ZJ600D/DC24V | 1
TG1050010015 | TG910-P0160-T3-X-L | Electrolytic Capacitor | 25/85℃-20%-5600uF-400V-M5P32-D78x131-2M | 6
TG1380010012 | TG910-P0160-T3-X-L | Temperature sensor | SZB-D70-3(5KΩ3222K L=410) | 1
TG1010010125 | TG910-P0185-T3-X-L | IGBT module | FF600R12KE4 | 3
TG1020010051 | TG910-P0185-T3-X-L | Rectifier module | 100A-1600V-M5-20.8x80x30mm-3M | 9
TG1380020038 | TG910-P0185-T3-X-L | Current sensor | 600A-Vcc±15V-4V-40x30x29mm-XHS4Y-460 | 2
TG1390010050 | TG910-P0185-T3-X-L | DC fan | DA17251B24VA-FL200V | 2
TG1420010138 | TG910-P0185-T3-X-L | Main board | AC300POW1-A1.2 | 1
TG1420030003 | TG910-P0185-T3-X-L | Driver board | VCHI23-B2.0 | 3
TG1420040060 | TG910-P0185-T3-X-L | IGBT board | 600IGBT1BX1-A1.1 (FF600R12KE4) | 3
TG1420050904 | TG910-P0185-T3-X-L | Power supply board | P24W300-A1.1 | 1
TG1420070057 | TG910-P0185-T3-X-L | Protection board | AC300SUB1-A1.2 | 1
TG1420090286 | TG910-P0185-T3-X-L | Control board | AC310CON2-A1.3 | 1
TG1340030011 | TG910-P0185-T3-X-L | DC contactor | ZJ600D/DC24V | 1
TG1050010018 | TG910-P0185-T3-X-L | Electrolytic Capacitor | 25/85℃-20%-6800uF-400V-M5P32-D78x156-2M | 6
TG1380010012 | TG910-P0185-T3-X-L | Temperature sensor | SZB-D70-3(5KΩ3222K L=410) | 1
TG1010010218 | TG910-P0200-T3-X-L | IGBT module | GD450HFX120C2S | 6
TG1020010051 | TG910-P0200-T3-X-L | Rectifier module | 100A-1600V-M5-20.8x80x30mm-3M | 12
TG1380020073 | TG910-P0200-T3-X-L | Current sensor | HCK20-1000S | 2
TG1390010050 | TG910-P0200-T3-X-L | DC fan | DA17251B24VA-FL200V | 2
TG1420030003 | TG910-P0200-T3-X-L | Driver board | VCHI23-B2.0 | 3
TG1420050904 | TG910-P0200-T3-X-L | Power supply board | P24W300-A1.1 | 1
TG1420070057 | TG910-P0200-T3-X-L | Protection board | AC300SUB1-A1.2 | 1
TG1420090286 | TG910-P0200-T3-X-L | Control board | AC310CON2-A1.3 | 1
TG1420010457 | TG910-P0200-T3-X-L | Main board | AC300POW1-A1.3 (T3-185kW) | 1
TG1420040256 | TG910-P0200-T3-X-L | IGBT board | 450IGBT2BX1-A1.2 (GD450HFX120C2S) | 1
TG1420040257 | TG910-P0200-T3-X-L | IGBT board | 450IGBT2BX2-A1.2 (GD450HFX120C2S) | 2
TG1340030010 | TG910-P0200-T3-X-L | DC contactor | ZJ400D/DC24V | 2
TG1050010018 | TG910-P0200-T3-X-L | Electrolytic Capacitor | 25/85℃-20%-6800uF-400V-M5P32-D78x156-2M | 8
TG1380010012 | TG910-P0200-T3-X-L | Temperature sensor | SZB-D70-3(5KΩ3222K L=410) | 1
TG1010010218 | TG910-P0220-T3-X-L | IGBT module | GD450HFX120C2S | 6
TG1020010051 | TG910-P0220-T3-X-L | Rectifier module | 100A-1600V-M5-20.8x80x30mm-3M | 12
TG1380020073 | TG910-P0220-T3-X-L | Current sensor | HCK20-1000S | 2
TG1390010050 | TG910-P0220-T3-X-L | DC fan | DA17251B24VA-FL200V | 2
TG1420030003 | TG910-P0220-T3-X-L | Driver board | VCHI23-B2.0 | 3
TG1420050904 | TG910-P0220-T3-X-L | Power supply board | P24W300-A1.1 | 1
TG1420070057 | TG910-P0220-T3-X-L | Protection board | AC300SUB1-A1.2 | 1
TG1420090286 | TG910-P0220-T3-X-L | Control board | AC310CON2-A1.3 | 1
TG1420010458 | TG910-P0220-T3-X-L | Main board | AC300POW1-A1.3 (T3-200kW) | 1
TG1420040256 | TG910-P0220-T3-X-L | IGBT board | 450IGBT2BX1-A1.2 (GD450HFX120C2S) | 1
TG1420040257 | TG910-P0220-T3-X-L | IGBT board | 450IGBT2BX2-A1.2 (GD450HFX120C2S) | 2
TG1340030010 | TG910-P0220-T3-X-L | DC contactor | ZJ400D/DC24V | 2
TG1050010018 | TG910-P0220-T3-X-L | Electrolytic Capacitor | 25/85℃-20%-6800uF-400V-M5P32-D78x156-2M | 8
TG1380010012 | TG910-P0220-T3-X-L | Temperature sensor | SZB-D70-3(5KΩ3222K L=410) | 1
TG1010010218 | TG910-P0250-T3-X-L | IGBT module | GD450HFX120C2S | 6
TG1020010051 | TG910-P0250-T3-X-L | Rectifier module | 100A-1600V-M5-20.8x80x30mm-3M | 12
TG1380020073 | TG910-P0250-T3-X-L | Current sensor | HCK20-1000S | 2
TG1390010050 | TG910-P0250-T3-X-L | DC fan | DA17251B24VA-FL200V | 2
TG1420030003 | TG910-P0250-T3-X-L | Driver board | VCHI23-B2.0 | 3
TG1420050904 | TG910-P0250-T3-X-L | Power supply board | P24W300-A1.1 | 1
TG1420070057 | TG910-P0250-T3-X-L | Protection board | AC300SUB1-A1.2 | 1
TG1420090286 | TG910-P0250-T3-X-L | Control board | AC310CON2-A1.3 | 1
TG1420010459 | TG910-P0250-T3-X-L | Main board | AC300POW1-A1.3 (T3-220kW) | 1
TG1420040256 | TG910-P0250-T3-X-L | IGBT board | 450IGBT2BX1-A1.2 (GD450HFX120C2S) | 1
TG1420040257 | TG910-P0250-T3-X-L | IGBT board | 450IGBT2BX2-A1.2 (GD450HFX120C2S) | 2
TG1340030010 | TG910-P0250-T3-X-L | DC contactor | ZJ400D/DC24V | 2
TG1050010018 | TG910-P0250-T3-X-L | Electrolytic Capacitor | 25/85℃-20%-6800uF-400V-M5P32-D78x156-2M | 8
TG1380010012 | TG910-P0250-T3-X-L | Temperature sensor | SZB-D70-3(5KΩ3222K L=410) | 1
TG1010010217 | TG910-P0280-T3-X-L | IGBT module | GD300HFX120C2S | 9
TG1020010051 | TG910-P0280-T3-X-L | Rectifier module | 100A-1600V-M5-20.8x80x30mm-3M | 15
TG1380020073 | TG910-P0280-T3-X-L | Current sensor | HCK20-1000S | 2
TG1390010050 | TG910-P0280-T3-X-L | DC fan | DA17251B24VA-FL200V | 3
TG1420030003 | TG910-P0280-T3-X-L | Driver board | VCHI23-B2.0 | 3
TG1420050904 | TG910-P0280-T3-X-L | Power supply board | P24W300-A1.1 | 1
TG1420070057 | TG910-P0280-T3-X-L | Protection board | AC300SUB1-A1.2 | 1
TG1420090286 | TG910-P0280-T3-X-L | Control board | AC310CON2-A1.3 | 1
TG1420010460 | TG910-P0280-T3-X-L | Main board | AC300POW1-A1.3 (T3-250kW) | 1
TG1420040251 | TG910-P0280-T3-X-L | IGBT board | 450IGBT3BX1-A1.3 (GD300HFX120C2S) | 1
TG1420040253 | TG910-P0280-T3-X-L | IGBT board | 450IGBT3BX2-A1.2 (GD300HFX120C2S) | 2
TG1340030010 | TG910-P0280-T3-X-L | DC contactor | ZJ400D/DC24V | 2
TG1050010018 | TG910-P0280-T3-X-L | Electrolytic Capacitor | 25/85℃-20%-6800uF-400V-M5P32-D78x156-2M | 10
TG1380010012 | TG910-P0280-T3-X-L | Temperature sensor | SZB-D70-3(5KΩ3222K L=410) | 1
TG1010010218 | TG910-P0315-T3-X-L | IGBT module | GD450HFX120C2S | 9
TG1020010051 | TG910-P0315-T3-X-L | Rectifier module | 100A-1600V-M5-20.8x80x30mm-3M | 15
TG1380020073 | TG910-P0315-T3-X-L | Current sensor | HCK20-1000S | 2
TG1390010050 | TG910-P0315-T3-X-L | DC fan | DA17251B24VA-FL200V | 3
TG1420030003 | TG910-P0315-T3-X-L | Driver board | VCHI23-B2.0 | 3
TG1420050904 | TG910-P0315-T3-X-L | Power supply board | P24W300-A1.1 | 1
TG1420070057 | TG910-P0315-T3-X-L | Protection board | AC300SUB1-A1.2 | 1
TG1420090286 | TG910-P0315-T3-X-L | Control board | AC310CON2-A1.3 | 1
TG1420010461 | TG910-P0315-T3-X-L | Main board | AC300POW1-A1.3 (T3-280kW) | 1
TG1420040252 | TG910-P0315-T3-X-L | IGBT board | 450IGBT3BX1-A1.3 (GD450HFX120C2S) | 1
TG1420040254 | TG910-P0315-T3-X-L | IGBT board | 450IGBT3BX2-A1.2 (GD450HFX120C2S) | 2
TG1340030010 | TG910-P0315-T3-X-L | DC contactor | ZJ400D/DC24V | 2
TG1050010018 | TG910-P0315-T3-X-L | Electrolytic Capacitor | 25/85℃-20%-6800uF-400V-M5P32-D78x156-2M | 10
TG1380010012 | TG910-P0315-T3-X-L | Temperature sensor | SZB-D70-3(5KΩ3222K L=410) | 1
TG1010010218 | TG910-P0355-T3-X-L | IGBT module | GD450HFX120C2S | 9
TG1020010051 | TG910-P0355-T3-X-L | Rectifier module | 100A-1600V-M5-20.8x80x30mm-3M | 21
TG1380020103 | TG910-P0355-T3-X-L | Current Sensor | HCK20-1500S | 2
TG1390010020 | TG910-P0355-T3-X-L | DC fan | DZ09238B24MA-SM100 | 3
TG1390010111 | TG910-P0355-T3-X-L | DC fan | DA17251B24VA-FL200 | 3
TG1420030003 | TG910-P0355-T3-X-L | Driver board | VCHI23-B2.0 | 3
TG1420050904 | TG910-P0355-T3-X-L | Power supply board | P24W300-A1.1 | 1
TG1420090286 | TG910-P0355-T3-X-L | Control board | AC310CON2-A1.3 | 1
TG1420150053 | TG910-P0355-T3-X-L | Adapter board | AC300FZJB-A1.1 | 1
TG1420010462 | TG910-P0355-T3-X-L | Main board | AC300POW1-A1.3 (T3-315kW) | 1
TG1420040252 | TG910-P0355-T3-X-L | IGBT board | 450IGBT3BX1-A1.3 (GD450HFX120C2S) | 1
TG1420040255 | TG910-P0355-T3-X-L | IGBT board | 450IGBT3BX3-A1.2 (GD450HFX120C2S) | 2
TG1420070064 | TG910-P0355-T3-X-L | Protection board | AC300SUB2-A1.2 | 1
TG1340030011 | TG910-P0355-T3-X-L | DC contactor | ZJ600D/DC24V | 2
TG1050010018 | TG910-P0355-T3-X-L | Electrolytic Capacitor | 25/85℃-20%-6800uF-400V-M5P32-D78x156-2M | 14
TG1380010012 | TG910-P0355-T3-X-L | Temperature sensor | SZB-D70-3(5KΩ3222K L=410) | 1
TG1010010218 | TG910-P0400-T3-X-L | IGBT module | GD450HFX120C2S | 9
TG1020010051 | TG910-P0400-T3-X-L | Rectifier module | 100A-1600V-M5-20.8x80x30mm-3M | 24
TG1380020103 | TG910-P0400-T3-X-L | Current Sensor | HCK20-1500S | 2
TG1390010020 | TG910-P0400-T3-X-L | DC fan | DZ09238B24MA-SM100 | 3
TG1390010111 | TG910-P0400-T3-X-L | DC fan | DA17251B24VA-FL200 | 3
TG1420030003 | TG910-P0400-T3-X-L | Driver board | VCHI23-B2.0 | 3
TG1420050904 | TG910-P0400-T3-X-L | Power supply board | P24W300-A1.1 | 1
TG1420090286 | TG910-P0400-T3-X-L | Control board | AC310CON2-A1.3 | 1
TG1420150053 | TG910-P0400-T3-X-L | Adapter board | AC300FZJB-A1.1 | 1
TG1420010463 | TG910-P0400-T3-X-L | Main board | AC300POW1-A1.3 (T3-355kW) | 1
TG1420040252 | TG910-P0400-T3-X-L | IGBT board | 450IGBT3BX1-A1.3 (GD450HFX120C2S) | 1
TG1420040255 | TG910-P0400-T3-X-L | IGBT board | 450IGBT3BX3-A1.2 (GD450HFX120C2S) | 2
TG1420070064 | TG910-P0400-T3-X-L | Protection board | AC300SUB2-A1.2 | 1
TG1340030011 | TG910-P0400-T3-X-L | DC contactor | ZJ600D/DC24V | 2
TG1050010018 | TG910-P0400-T3-X-L | Electrolytic Capacitor | 25/85℃-20%-6800uF-400V-M5P32-D78x156-2M | 14
TG1380010012 | TG910-P0400-T3-X-L | Temperature sensor | SZB-D70-3(5KΩ3222K L=410) | 1
TG1010010218 | TG910-P0450-T3-X-L | IGBT module | GD450HFX120C2S | 9
TG1020010051 | TG910-P0450-T3-X-L | Rectifier module | 100A-1600V-M5-20.8x80x30mm-3M | 24
TG1380020103 | TG910-P0450-T3-X-L | Current Sensor | HCK20-1500S | 2
TG1390010020 | TG910-P0450-T3-X-L | DC fan | DZ09238B24MA-SM100 | 3
TG1390010111 | TG910-P0450-T3-X-L | DC fan | DA17251B24VA-FL200 | 3
TG1420030003 | TG910-P0450-T3-X-L | Driver board | VCHI23-B2.0 | 3
TG1420050904 | TG910-P0450-T3-X-L | Power supply board | P24W300-A1.1 | 1
TG1420090286 | TG910-P0450-T3-X-L | Control board | AC310CON2-A1.3 | 1
TG1420150053 | TG910-P0450-T3-X-L | Adapter board | AC300FZJB-A1.1 | 1
TG1420010464 | TG910-P0450-T3-X-L | Main board | AC300POW1-A1.3 (T3-400kW) | 1
TG1420040252 | TG910-P0450-T3-X-L | IGBT board | 450IGBT3BX1-A1.3 (GD450HFX120C2S) | 1
TG1420040255 | TG910-P0450-T3-X-L | IGBT board | 450IGBT3BX3-A1.2 (GD450HFX120C2S) | 2
TG1420070064 | TG910-P0450-T3-X-L | Protection board | AC300SUB2-A1.2 | 1
TG1340030011 | TG910-P0450-T3-X-L | DC contactor | ZJ600D/DC24V | 2
TG1050010018 | TG910-P0450-T3-X-L | Electrolytic Capacitor | 25/85℃-20%-6800uF-400V-M5P32-D78x156-2M | 14
TG1380010012 | TG910-P0450-T3-X-L | Temperature sensor | SZB-D70-3(5KΩ3222K L=410) | 1
TG1380010014 | TG910-P0450-T3-X-L | Temperature sensor | SZB-D98 (5K 3222K OT3 2000mm) | 1
TG1010010130 | TG910-P0500-T3-X-L | IGBT module | FF450R12KT4 | 12
TG1020010052 | TG910-P0500-T3-X-L | Rectifier module | 160A-1600V-M6-34x80x29.5mm | 18
TG1380020045 | TG910-P0500-T3-X-L | Current sensor | HAX-1500-S | 2
TG1390010020 | TG910-P0500-T3-X-L | DC fan | DZ09238B24MA-SM100 | 1
TG1390010111 | TG910-P0500-T3-X-L | DC fan | DA17251B24VA-FL200 | 6
TG1420030074 | TG910-P0500-T3-X-L | Driver board | 2SP0420AJG-A1.1 | 3
TG1420040097 | TG910-P0500-T3-X-L | IGBT board | 400IGBT4B-A1.3 (FF450R12KT4) | 3
TG1420050759 | TG910-P0500-T3-X-L | Power supply board | P24W120-A1.4 | 1
TG1420050904 | TG910-P0500-T3-X-L | Power supply board | P24W300-A1.1 | 2
TG1420070015 | TG910-P0500-T3-X-L | Protection board | AC70SUB2-A1.1 | 1
TG1420090286 | TG910-P0500-T3-X-L | Control board | AC310CON2-A1.3 | 1
TG1420150053 | TG910-P0500-T3-X-L | Adapter board | AC300FZJB-A1.1 | 1
TG1420010465 | TG910-P0500-T3-X-L | Main board | AC300POW1-A1.3 (T3-450kW) | 1
TG1340030010 | TG910-P0500-T3-X-L | DC contactor | ZJ400D/DC24V | 4
TG1050010031 | TG910-P0500-T3-X-L | Electrolytic Capacitor | 40/85℃-20%-6800uF-400V-M6P31.7-D76.9x130 | 18
TG1380010014 | TG910-P0500-T3-X-L | Temperature sensor | SZB-D98 (5K 3222K OT3 2000mm) | 1
TG1010010130 | TG910-P0560-T3-X-L | IGBT module | FF450R12KT4 | 12
TG1020010052 | TG910-P0560-T3-X-L | Rectifier module | 160A-1600V-M6-34x80x29.5mm | 18
TG1380020045 | TG910-P0560-T3-X-L | Current sensor | HAX-1500-S | 2
TG1390010020 | TG910-P0560-T3-X-L | DC fan | DZ09238B24MA-SM100 | 1
TG1390010111 | TG910-P0560-T3-X-L | DC fan | DA17251B24VA-FL200 | 6
TG1420030074 | TG910-P0560-T3-X-L | Driver board | 2SP0420AJG-A1.1 | 3
TG1420040097 | TG910-P0560-T3-X-L | IGBT board | 400IGBT4B-A1.3 (FF450R12KT4) | 3
TG1420050261 | TG910-P0560-T3-X-L | Power supply board | P24W120-B1.1 | 1
TG1420050904 | TG910-P0560-T3-X-L | Power supply board | P24W300-A1.1 | 2
TG1420070015 | TG910-P0560-T3-X-L | Protection board | AC70SUB2-A1.1 | 1
TG1420090286 | TG910-P0560-T3-X-L | Control board | AC310CON2-A1.3 | 1
TG1420150053 | TG910-P0560-T3-X-L | Adapter board | AC300FZJB-A1.1 | 1
TG1420010466 | TG910-P0560-T3-X-L | Main board | AC300POW1-A1.3 (T3-500kW) | 1
TG1340030010 | TG910-P0560-T3-X-L | DC contactor | ZJ400D/DC24V | 4
TG1050010031 | TG910-P0560-T3-X-L | Electrolytic Capacitor | 40/85℃-20%-6800uF-400V-M6P31.7-D76.9x130 | 18
TG1380010014 | TG910-P0560-T3-X-L | Temperature sensor | SZB-D98 (5K 3222K OT3 2000mm) | 1
TG1010010130 | TG910-P0630-T3-X-L | IGBT module | FF450R12KT4 | 12
TG1020010052 | TG910-P0630-T3-X-L | Rectifier module | 160A-1600V-M6-34x80x29.5mm | 18
TG1380020045 | TG910-P0630-T3-X-L | Current sensor | HAX-1500-S | 2
TG1390010020 | TG910-P0630-T3-X-L | DC fan | DZ09238B24MA-SM100 | 1
TG1390010111 | TG910-P0630-T3-X-L | DC fan | DA17251B24VA-FL200 | 6
TG1420150053 | TG910-P0630-T3-X-L | Adapter board | AC300FZJB-A1.1 | 1
TG1420030077 | TG910-P0630-T3-X-L | Driver board | 2SP0420AJG-A1.1 | 3
TG1050010031 | TG910-P0630-T3-X-L | Electrolytic Capacitor | 40/85℃-20%-6800uF-400V-M6P31.7-D76.9x130 | 18
TG1380010014 | TG910-P0630-T3-X-L | Temperature sensor | SZB-D98 (5K 3222K OT3 2000mm) | 1
TG1420010544 | TG910-P0630-T3-X-L | Main board | AC300POW1-A1.3(T3-560kW) | 1
TG1420100050 | TG910-P0710-T3-X-L | CAN Communication card | 伟创_AC300CAN1-A1.4 | 2
TG1420050916 | TG910-P0710-T3-X-L | Power board | 伟创_P24W120-B1.1（15V） | 1
TG1420120044 | TG910-P0710-T3-X-L | Signal processing board | 伟创_AC300BL-A1.1 | 1

## TG910 690V
Заказной код | Модель ПЧ | Наименование | Артикул | Кол-во в 1-ом ПЧ
TG1010010230 | TG910-P0030-T6-X-X | IGBT module | GD75HFX170C1S | 3
TG1020010014 | TG910-P0030-T6-X-X | Rectifier module | MDC1002420C | 3
TG1420040219 | TG910-P0030-T6-X-X | IGBT board | 100IGBT1B34-A1.0 (GD75HFX170C1S) | 3
TG1420090286 | TG910-P0030-T6-X-X | Control board | AC310CON2-A1.3 | 1
TG1060020006 | TG910-P0030-T6-X-X | Film Capacitor | 40/70℃-450uF-1200Vdc-10%-M6P32-D77x130 | 1
TG1390010114 | TG910-P0030-T6-X-X | DC fan | F12038Z58D024-SM60 (IP56) | 1
TG1010010230 | TG910-P0037-T6-X-X | IGBT module | GD75HFX170C1S | 3
TG1020010014 | TG910-P0037-T6-X-X | Rectifier module | MDC1002420C | 3
TG1420040219 | TG910-P0037-T6-X-X | IGBT board | 100IGBT1B34-A1.0 (GD75HFX170C1S) | 3
TG1420050978 | TG910-P0037-T6-X-X | Main board | AC300T6D110-A1.0 (30kW) | 1
TG1060020006 | TG910-P0037-T6-X-X | Film Capacitor | 40/70℃-450uF-1200Vdc-10%-M6P32-D77x130 | 2
TG1390010114 | TG910-P0037-T6-X-X | DC fan | F12038Z58D024-SM60 (IP56) | 1
TG1010010233 | TG910-P0045-T6-X-X | IGBT module | GD100HFX170C1S | 3
TG1020010014 | TG910-P0045-T6-X-X | Rectifier module | MDC1002420C | 3
TG1420040220 | TG910-P0045-T6-X-X | IGBT board | 100IGBT1B34-A1.0 (GD100HFX170C1S) | 3
TG1420050979 | TG910-P0045-T6-X-X | Main board | AC300T6D110-A1.0 (37kW) | 1
TG1420090286 | TG910-P0045-T6-X-X | Control board | AC310CON2-A1.3 | 1
TG1060020006 | TG910-P0045-T6-X-X | Film Capacitor | 40/70℃-450uF-1200Vdc-10%-M6P32-D77x130 | 2
TG1390010114 | TG910-P0045-T6-X-X | DC fan | F12038Z58D024-SM60 (IP56) | 1
TG1010010238 | TG910-P0055-T6-X-X | IGBT module | GD150HFX170C2S | 3
TG1020010014 | TG910-P0055-T6-X-X | Rectifier module | MDC1002420C | 3
TG1390010126 | TG910-P0055-T6-X-X | DC fan | DA17251B24VA-FL200V (IP56) | 1
TG1420040231 | TG910-P0055-T6-X-X | IGBT board | 450IGBT1B-A1.1 (GD150HFX170C2S) | 3
TG1420051025 | TG910-P0055-T6-X-X | Main board | AC300T6D110-A1.0 (45kW) | 1
TG1420070062 | TG910-P0055-T6-X-X | Protection board | AC300T6SUB1-A1.0 | 1
TG1420090286 | TG910-P0055-T6-X-X | Control board | AC310CON2-A1.3 | 1
TG1060020006 | TG910-P0055-T6-X-X | Film Capacitor | 40/70℃-450uF-1200Vdc-10%-M6P32-D77x130 | 2
TG1010010238 | TG910-P0075-T6-X-X | IGBT module | GD150HFX170C2S | 3
TG1020010014 | TG910-P0075-T6-X-X | Rectifier module | MDC1002420C | 3
TG1390010126 | TG910-P0075-T6-X-X | DC fan | DA17251B24VA-FL200V (IP56) | 1
TG1420040231 | TG910-P0075-T6-X-X | IGBT board | 450IGBT1B-A1.1 (GD150HFX170C2S) | 3
TG1420051026 | TG910-P0075-T6-X-X | Main board | AC300T6D110-A1.0 (55kW) | 1
TG1420070062 | TG910-P0075-T6-X-X | Protection board | AC300T6SUB1-A1.0 | 1
TG1420090286 | TG910-P0075-T6-X-X | Control board | AC310CON2-A1.3 | 1
TG1060020006 | TG910-P0075-T6-X-X | Film Capacitor | 40/70℃-450uF-1200Vdc-10%-M6P32-D77x130 | 2
TG1010010239 | TG910-P0090-T6-X-X | IGBT module | GD200HFX170C2S | 3
TG1020010014 | TG910-P0090-T6-X-X | Rectifier module | MDC1002420C | 3
TG1390010126 | TG910-P0090-T6-X-X | DC fan | DA17251B24VA-FL200V (IP56) | 1
TG1420040230 | TG910-P0090-T6-X-X | IGBT board | 450IGBT1B-A1.1 (GD200HFX170C2S) | 3
TG1420051027 | TG910-P0090-T6-X-X | Main board | AC300T6D110-A1.0 (75kW) | 1
TG1420070062 | TG910-P0090-T6-X-X | Protection board | AC300T6SUB1-A1.0 | 1
TG1420090286 | TG910-P0090-T6-X-X | Control board | AC310CON2-A1.3 | 1
TG1060020006 | TG910-P0090-T6-X-X | Film Capacitor | 40/70℃-450uF-1200Vdc-10%-M6P32-D77x130 | 3
TG1010010239 | TG910-P0110-T6-X-X | IGBT module | GD200HFX170C2S | 3
TG1020010014 | TG910-P0110-T6-X-X | Rectifier module | MDC1002420C | 3
TG1390010050 | TG910-P0110-T6-X-X | DC fan | DA17251B24VA-FL200V | 1
TG1420040230 | TG910-P0110-T6-X-X | IGBT board | 450IGBT1B-A1.1 (GD200HFX170C2S) | 3
TG1420051028 | TG910-P0110-T6-X-X | Main board | AC300T6D110-A1.0 (90kW) | 1
TG1420070062 | TG910-P0110-T6-X-X | Protection board | AC300T6SUB1-A1.0 | 1
TG1420090286 | TG910-P0110-T6-X-X | Control board | AC310CON2-A1.3 | 1
TG1060020006 | TG910-P0110-T6-X-X | Film Capacitor | 40/70℃-450uF-1200Vdc-10%-M6P32-D77x130 | 3
TG1010010234 | TG910-P0132-T6-X-X | IGBT module | GD300HFX170C2S | 3
TG1020010014 | TG910-P0132-T6-X-X | Rectifier module | MDC1002420C | 3
TG1390010050 | TG910-P0132-T6-X-X | DC fan | DA17251B24VA-FL200V | 1
TG1420040231 | TG910-P0132-T6-X-X | IGBT board | 450IGBT1B-A1.1 (GD150HFX170C2S) | 3
TG1420051029 | TG910-P0132-T6-X-X | Main board | AC300T6D110-A1.0 (110kW) | 1
TG1420070062 | TG910-P0132-T6-X-X | Protection board | AC300T6SUB1-A1.0 | 1
TG1420090286 | TG910-P0132-T6-X-X | Control board | AC310CON2-A1.3 | 1
TG1060020006 | TG910-P0132-T6-X-X | Film Capacitor | 40/70℃-450uF-1200Vdc-10%-M6P32-D77x130 | 4
TG1010010057 | TG910-P0160-T6-X-L | IGBT module | FF300R17KE4 | 3
TG1020010014 | TG910-P0160-T6-X-L | Rectifier module | MDC1002420C | 6
TG1390010126 | TG910-P0160-T6-X-L | DC fan | DA17251B24VA-FL200V (IP56) | 2
TG1420010404 | TG910-P0160-T6-X-L | Main board | AC300POW1-A1.3 (T6-132kW) | 1
TG1420020021 | TG910-P0160-T6-X-L | Сurrent plate | AC300T6ACDC1-A1.0 | 1
TG1420030003 | TG910-P0160-T6-X-L | Driver board | VCHI23-B2.0 | 3
TG1420040232 | TG910-P0160-T6-X-L | IGBT board | 600IGBT1BX1-A1.2 (FF300R17KE4) | 3
TG1420050904 | TG910-P0160-T6-X-L | Power supply board | P24W300-A1.1 | 1
TG1420070062 | TG910-P0160-T6-X-L | Protection board | AC300T6SUB1-A1.0 | 1
TG1420090286 | TG910-P0160-T6-X-L | Control board | AC310CON2-A1.3 | 1
TG1340030011 | TG910-P0160-T6-X-L | DC contactor | ZJ600D/DC24V | 1
TG1060020006 | TG910-P0160-T6-X-L | Film Capacitor | 40/70℃-450uF-1200Vdc-10%-M6P32-D77x130 | 6
TG1020020003 | TG910-P0160-T6-X-L | Rectifier module | MDS351628A | 1
TG1010010232 | TG910-P0185-T6-X-L | IGBT module | GD400HFX170C2S | 3
TG1020010014 | TG910-P0185-T6-X-L | Rectifier module | MDC1002420C | 6
TG1390010126 | TG910-P0185-T6-X-L | DC fan | DA17251B24VA-FL200V (IP56) | 2
TG1420010405 | TG910-P0185-T6-X-L | Main board | AC300POW1-A1.3 (T6-160kW) | 1
TG1420020021 | TG910-P0185-T6-X-L | Сurrent plate | AC300T6ACDC1-A1.0 | 1
TG1420030003 | TG910-P0185-T6-X-L | Driver board | VCHI23-B2.0 | 3
TG1420040221 | TG910-P0185-T6-X-L | IGBT board | 600IGBT1BX1-A1.2(GD400HFX170C2S) | 3
TG1420050904 | TG910-P0185-T6-X-L | Power supply board | P24W300-A1.1 | 1
TG1420070062 | TG910-P0185-T6-X-L | Protection board | AC300T6SUB1-A1.0 | 1
TG1420090286 | TG910-P0185-T6-X-L | Control board | AC310CON2-A1.3 | 1
TG1340030011 | TG910-P0185-T6-X-L | DC contactor | ZJ600D/DC24V | 1
TG1060020006 | TG910-P0185-T6-X-L | Film Capacitor | 40/70℃-450uF-1200Vdc-10%-M6P32-D77x130 | 6
TG1010010057 | TG910-P0200-T6-X-L | IGBT module | FF300R17KE4 | 6
TG1020010014 | TG910-P0200-T6-X-L | Rectifier module | MDC1002420C | 9
TG1390010050 | TG910-P0200-T6-X-L | DC fan | DA17251B24VA-FL200V | 2
TG1420010367 | TG910-P0200-T6-X-L | Main board | AC300POW1-A1.3 (T6-185kW) | 1
TG1420020021 | TG910-P0200-T6-X-L | Сurrent plate | AC300T6ACDC1-A1.0 | 1
TG1420030003 | TG910-P0200-T6-X-L | Driver board | VCHI23-B2.0 | 3
TG1420040210 | TG910-P0200-T6-X-L | IGBT board | 450IGBT2BX1-A1.2 (FF300R17KE4) | 1
TG1420040211 | TG910-P0200-T6-X-L | IGBT board | 450IGBT2BX2-A1.2 (FF300R17KE4) | 2
TG1420050904 | TG910-P0200-T6-X-L | Power supply board | P24W300-A1.1 | 1
TG1420070062 | TG910-P0200-T6-X-L | Protection board | AC300T6SUB1-A1.0 | 1
TG1420090286 | TG910-P0200-T6-X-L | Control board | AC310CON2-A1.3 | 1
TG1060020006 | TG910-P0200-T6-X-L | Film Capacitor | 40/70℃-450uF-1200Vdc-10%-M6P32-D77x130 | 6
TG1010010057 | TG910-P0220-T6-X-L | IGBT module | FF300R17KE4 | 6
TG1020010014 | TG910-P0220-T6-X-L | Rectifier module | MDC1002420C | 9
TG1390010050 | TG910-P0220-T6-X-L | DC fan | DA17251B24VA-FL200V | 2
TG1420010406 | TG910-P0220-T6-X-L | Main board | AC300POW1-A1.3 (T6-200kW) | 1
TG1420020021 | TG910-P0220-T6-X-L | Сurrent plate | AC300T6ACDC1-A1.0 | 1
TG1420030003 | TG910-P0220-T6-X-L | Driver board | VCHI23-B2.0 | 3
TG1420040210 | TG910-P0220-T6-X-L | IGBT board | 450IGBT2BX1-A1.2 (FF300R17KE4) | 1
TG1420040211 | TG910-P0220-T6-X-L | IGBT board | 450IGBT2BX2-A1.2 (FF300R17KE4) | 2
TG1420050904 | TG910-P0220-T6-X-L | Power supply board | P24W300-A1.1 | 1
TG1420070062 | TG910-P0220-T6-X-L | Protection board | AC300T6SUB1-A1.0 | 1
TG1420090286 | TG910-P0220-T6-X-L | Control board | AC310CON2-A1.3 | 1
TG1060020006 | TG910-P0220-T6-X-L | Film Capacitor | 40/70℃-450uF-1200Vdc-10%-M6P32-D77x130 | 7
TG1010010057 | TG910-P0250-T6-X-L | IGBT module | FF300R17KE4 | 6
TG1020010014 | TG910-P0250-T6-X-L | Rectifier module | MDC1002420C | 9
TG1390010050 | TG910-P0250-T6-X-L | DC fan | DA17251B24VA-FL200V | 2
TG1420010407 | TG910-P0250-T6-X-L | Main board | AC300POW1-A1.3 (T6-220kW) | 1
TG1420020021 | TG910-P0250-T6-X-L | Сurrent plate | AC300T6ACDC1-A1.0 | 1
TG1420030003 | TG910-P0250-T6-X-L | Driver board | VCHI23-B2.0 | 3
TG1420040210 | TG910-P0250-T6-X-L | IGBT board | 450IGBT2BX1-A1.2 (FF300R17KE4) | 1
TG1420040211 | TG910-P0250-T6-X-L | IGBT board | 450IGBT2BX2-A1.2 (FF300R17KE4) | 2
TG1420050904 | TG910-P0250-T6-X-L | Power supply board | P24W300-A1.1 | 1
TG1420070062 | TG910-P0250-T6-X-L | Protection board | AC300T6SUB1-A1.0 | 1
TG1420090286 | TG910-P0250-T6-X-L | Control board | AC310CON2-A1.3 | 1
TG1060020006 | TG910-P0250-T6-X-L | Film Capacitor | 40/70℃-450uF-1200Vdc-10%-M6P32-D77x130 | 8
TG1010010239 | TG910-P0280-T6-X-L | IGBT module | GD200HFX170C2S | 9
TG1020010014 | TG910-P0280-T6-X-L | Rectifier module | MDC1002420C | 9
TG1390010050 | TG910-P0280-T6-X-L | DC fan | DA17251B24VA-FL200V | 3
TG1420010408 | TG910-P0280-T6-X-L | Main board | AC300POW1-A1.3 (T6-250kW) | 1
TG1420020021 | TG910-P0280-T6-X-L | Сurrent plate | AC300T6ACDC1-A1.0 | 1
TG1420030003 | TG910-P0280-T6-X-L | Driver board | VCHI23-B2.0 | 3
TG1420040222 | TG910-P0280-T6-X-L | IGBT board | 450IGBT3BX2-A1.2 (GD300HFX170C2S) | 2
TG1420040235 | TG910-P0280-T6-X-L | IGBT board | 450IGBT3BX1-A1.3 (GD300HFX170C2S) | 1
TG1420050904 | TG910-P0280-T6-X-L | Power supply board | P24W300-A1.1 | 1
TG1420070062 | TG910-P0280-T6-X-L | Protection board | AC300T6SUB1-A1.0 | 1
TG1420090286 | TG910-P0280-T6-X-L | Control board | AC310CON2-A1.3 | 1
TG1060020006 | TG910-P0280-T6-X-L | Film Capacitor | 40/70℃-450uF-1200Vdc-10%-M6P32-D77x130 | 9
TG1060020006 | TG910-P0280-T6-X-L | Film Capacitor | 40/70℃-450uF-1200Vdc-10%-M6P32-D77x130 | 9
TG1010010234 | TG910-P0315-T6-X-L | IGBT module | GD300HFX170C2S | 9
TG1020010014 | TG910-P0315-T6-X-L | Rectifier module | MDC1002420C | 9
TG1390010050 | TG910-P0315-T6-X-L | DC fan | DA17251B24VA-FL200V | 3
TG1420010409 | TG910-P0315-T6-X-L | Main board | AC300POW1-A1.3 (T6-280kW) | 1
TG1420020021 | TG910-P0315-T6-X-L | Сurrent plate | AC300T6ACDC1-A1.0 | 1
TG1420030003 | TG910-P0315-T6-X-L | Driver board | VCHI23-B2.0 | 3
TG1420040222 | TG910-P0315-T6-X-L | IGBT board | 450IGBT3BX2-A1.2 (GD300HFX170C2S) | 2
TG1420040235 | TG910-P0315-T6-X-L | IGBT board | 450IGBT3BX1-A1.3 (GD300HFX170C2S) | 1
TG1420050904 | TG910-P0315-T6-X-L | Power supply board | P24W300-A1.1 | 1
TG1420070062 | TG910-P0315-T6-X-L | Protection board | AC300T6SUB1-A1.0 | 1
TG1420090286 | TG910-P0315-T6-X-L | Control board | AC310CON2-A1.3 | 1
TG1060020006 | TG910-P0315-T6-X-L | Film Capacitor | 40/70℃-450uF-1200Vdc-10%-M6P32-D77x130 | 10
TG1010010234 | TG910-P0355-T6-X-L | IGBT module | GD300HFX170C2S | 9
TG1020010014 | TG910-P0355-T6-X-L | Rectifier module | MDC1002420C | 15
TG1390010044 | TG910-P0355-T6-X-L | DC fan | F09238Z48D024-SM100 (IP56) | 3
TG1390010127 | TG910-P0355-T6-X-L | DC fan | F17251Z60D024-FL200 (IP56) | 3
TG1420010410 | TG910-P0355-T6-X-L | Main board | AC300POW1-A1.3 (T6-315kW) | 1
TG1420040238 | TG910-P0355-T6-X-L | IGBT board | 450IGBT3BX3-A1.2 (GD300HFX170C2S) | 2
TG1420150053 | TG910-P0355-T6-X-L | Adapter board | AC300FZJB-A1.1 | 1
TG1340030011 | TG910-P0355-T6-X-L | DC contactor | ZJ600D/DC24V | 2
TG1060020006 | TG910-P0355-T6-X-L | Film Capacitor | 40/70℃-450uF-1200Vdc-10%-M6P32-D77x130 | 12
TG1010010234 | TG910-P0400-T6-X-L | IGBT module | GD300HFX170C2S | 9
TG1020010014 | TG910-P0400-T6-X-L | Rectifier module | MDC1002420C | 15
TG1390010044 | TG910-P0400-T6-X-L | DC fan | F09238Z48D024-SM100 (IP56) | 3
TG1390010127 | TG910-P0400-T6-X-L | DC fan | F17251Z60D024-FL200 (IP56) | 3
TG1420010411 | TG910-P0400-T6-X-L | Main board | AC300POW1-A1.3 (T6-355kW) | 1
TG1420040238 | TG910-P0400-T6-X-L | IGBT board | 450IGBT3BX3-A1.2 (GD300HFX170C2S) | 2
TG1420150053 | TG910-P0400-T6-X-L | Adapter board | AC300FZJB-A1.1 | 1
TG1340030011 | TG910-P0400-T6-X-L | DC contactor | ZJ600D/DC24V | 2
TG1060020006 | TG910-P0400-T6-X-L | Film Capacitor | 40/70℃-450uF-1200Vdc-10%-M6P32-D77x130 | 13
TG1010010201 | TG910-P0450-T6-X-L | IGBT module | FF400R17KE4 | 9
TG1020010014 | TG910-P0450-T6-X-L | Rectifier module | MDC1002420C | 15
TG1390010044 | TG910-P0450-T6-X-L | DC fan | F09238Z48D024-SM100 (IP56) | 3
TG1390010127 | TG910-P0450-T6-X-L | DC fan | F17251Z60D024-FL200 (IP56) | 3
TG1420010412 | TG910-P0450-T6-X-L | Main board | AC300POW1-A1.3 (T6-400kW) | 1
TG1420040242 | TG910-P0450-T6-X-L | IGBT board | 450IGBT3BX1-A1.3 (FF400R17KE4) | 1
TG1420040243 | TG910-P0450-T6-X-L | IGBT board | 450IGBT3BX3-A1.2 (FF400R17KE4) | 2
TG1420150053 | TG910-P0450-T6-X-L | Adapter board | AC300FZJB-A1.1 | 1
TG1340030011 | TG910-P0450-T6-X-L | DC contactor | ZJ600D/DC24V | 2
TG1060020006 | TG910-P0450-T6-X-L | Film Capacitor | 40/70℃-450uF-1200Vdc-10%-M6P32-D77x130 | 16
TG1010010057 | TG910-P0500-T6-X-L | IGBT module | FF300R17KE4 | 12
TG1020010014 | TG910-P0500-T6-X-L | Rectifier module | MDC1002420C | 18
TG1390010127 | TG910-P0500-T6-X-L | DC fan | F17251Z60D024-FL200 (IP56) | 6
TG1420010413 | TG910-P0500-T6-X-L | Main board | AC300POW1-A1.3 (T6-450kW) | 1
TG1420040228 | TG910-P0500-T6-X-L | IGBT board | 450IGBT4BX1-A1.0 (FF300R17KE4) | 3
TG1420150053 | TG910-P0500-T6-X-L | Adapter board | AC300FZJB-A1.1 | 1
TG1420030077 | TG910-P0500-T6-X-L | Driver board | 2SP0420AJG-A1.1 | 3
TG1060020006 | TG910-P0500-T6-X-L | Film Capacitor | 40/70℃-450uF-1200Vdc-10%-M6P32-D77x130 | 16
TG1010010057 | TG910-P0560-T6-X-L | IGBT module | FF300R17KE4 | 12
TG1020010014 | TG910-P0560-T6-X-L | Rectifier module | MDC1002420C | 18
TG1390010127 | TG910-P0560-T6-X-L | DC fan | F17251Z60D024-FL200 (IP56) | 6
TG1420010414 | TG910-P0560-T6-X-L | Main board | AC300POW1-A1.3 (T6-500kW) | 1
TG1420040228 | TG910-P0560-T6-X-L | IGBT board | 450IGBT4BX1-A1.0 (FF300R17KE4) | 3
TG1420150053 | TG910-P0560-T6-X-L | Adapter board | AC300FZJB-A1.1 | 1
TG1420030077 | TG910-P0560-T6-X-L | Driver board | 2SP0420AJG-A1.1 | 3
TG1060020006 | TG910-P0560-T6-X-L | Film Capacitor | 40/70℃-450uF-1200Vdc-10%-M6P32-D77x130 | 18
TG1010010232 | TG910-P0630-T6-X-L | IGBT module | GD400HFX170C2S | 12
TG1020010014 | TG910-P0630-T6-X-L | Rectifier module | MDC1002420C | 18
TG1390010044 | TG910-P0630-T6-X-L | DC fan | F09238Z48D024-SM100 (IP56) | 1
TG1390010127 | TG910-P0630-T6-X-L | DC fan | F17251Z60D024-FL200 (IP56) | 6
TG1420010415 | TG910-P0630-T6-X-L | Main board | AC300POW1-A1.3 (T6-560kW) | 1
TG1420040233 | TG910-P0630-T6-X-L | IGBT board | 450IGBT4BX1-A1.0 (GD400HFX170C2S) | 3
TG1420150053 | TG910-P0630-T6-X-L | Adapter board | AC300FZJB-A1.1 | 1
TG1420030077 | TG910-P0630-T6-X-L | Driver board | 2SP0420AJG-A1.1 | 3
TG1060020006 | TG910-P0630-T6-X-L | Film Capacitor | 40/70℃-450uF-1200Vdc-10%-M6P32-D77x130 | 18